## 1.1 表-08 分部分项工程和单价措施项目清单与计价表
分部分项工程和单价措施项目清单与计价表
工程名称：南通中专体育馆二楼教室改造工程-装修 |  |  |  |  | 标段： | 第1页 共2页
序号 | 项目编码 | 项目名称 | 项目特征描述 | 计量 单位 | 工程量 | 金额（元）
[6 empty] | 综合单价 | 合价 | 其中
暂估价
1 | 011210002001 | 石膏板隔墙 | 1、骨架、边框材料种类、规格:75系列轻钢龙骨，主龙骨间距400 2、隔板材料品种、规格、颜色:双面单层12mm纸面石膏板，内填50mm厚隔音棉 3、嵌缝、塞口材料品种:自粘玻璃纤维嵌缝带 | m2 | 168.83
2 | 011406001001 | 抹灰面油漆 | 1、腻子种类:白水泥腻子2遍 2、油漆品种、刷漆遍数:乳胶漆2遍 3、部位:石膏板面 | m2 | 316.75
3 | 011105003001 | 块料踢脚线 | 1、踢脚线高度:100mm 2、粘贴层厚度、材料种类:粘贴方式自行考虑 3、面层材料品种、规格、颜色:地砖踢脚线（同原有地砖踢脚线） | m | 62.64
4 | 011105005001 | 木质踢脚线 | 1、踢脚线高度:100mm 2、面层材料品种、规格、颜色:成品木质踢脚线 | m | 38.88
5 | 011406001002 | 抹灰面油漆 | 1、油漆品种、刷漆遍数:乳胶漆1遍 2、部位:原墙面 | m2 | 416.89
6 | 011406001003 | 抹灰面油漆 | 1、油漆品种、刷漆遍数:乳胶漆1遍 2、部位:原顶面 | m2 | 783.43
7 | 010801001001 | 成品套装木质门 | 1、门代号及洞口尺寸:成品装饰门900*2100mm,含门套 2、五金件:执手锁、合页、门吸及所有五金 | 樘 | 8
8 | 011610002001 | 垃圾外运 | 1、垃圾清理外运 2、运距自行考虑 | 项 | 1
分部分项工程清单合计
1 | 011701001001 | 脚手架 |  | 项 | 1
本页小计
【清单大师计价软件江苏版V9.30】
分部分项工程和单价措施项目清单与计价表
工程名称：南通中专体育馆二楼教室改造工程-装修 |  |  |  |  | 标段： | 第2页 共2页
序号 | 项目编码 | 项目名称 | 项目特征描述 | 计量 单位 | 工程量 | 金额（元）
[6 empty] | 综合单价 | 合价 | 其中
暂估价
单价措施项目清单合计
本页小计
合 计
【清单大师计价软件江苏版V9.30】

## 1.2 表-11 总价措施项目清单与计价表
总价措施项目清单与计价表
工程名称：南通中专体育馆二楼教室改造工程-装修 |  |  |  |  | 标段： | 第1页 共1页
序号 | 项目编码 | 项目名称 | 计算基础 | 费率（%） | 金额（元） | 调整 费率（%） | 调整后 金额（元） | 备注
1 | 011707001001 | 现场安全文明施工 |  | 0
1.1 |  | 基本费 | 分部分项工程费+单价措施项目费-除税工程设备费 | 1.7
1.2 |  | 标化增加费 | 分部分项工程费+单价措施项目费-除税工程设备费 | 0
1.3 |  | 扬尘污染防治增加费 | 分部分项工程费+单价措施项目费-除税工程设备费 | 0.22
2 | 011707010001 | 工程按质论价 | 分部分项工程费+单价措施项目费-除税工程设备费 | 0
3 | 011707002001 | 夜间施工 |  | 0
4 | 011707004001 | 二次搬运 |  | 0
5 | 011707005001 | 冬雨季施工 |  | 0
6 | 011707006001 | 地上、地下设施、建筑物的临时保护设施 |  | 0
7 | 011707007001 | 已完工程及设备保护费 |  | 0
8 | 011707008001 | 临时设施费 |  | 0
9 | 011707009001 | 赶工措施费 |  | 0
10 | 01B001 | 特殊条件下施工增加费 |  | 0
11 | 011707003001 | 非夜间施工照明 |  | 0
12 | 011707011001 | 住宅工程分户验收 |  | 0
13 | 011707012001 | 建筑工人实名制费用 |  | 0
合 计
【清单大师计价软件江苏版V9.30】

## 1.3 表-12 其他项目清单与计价汇总表
其他项目清单与计价汇总表
工程名称：南通中专体育馆二楼教室改造工程-装修 |  |  | 标段： | 第1页 共1页
序号 | 项目名称 | 金额(元) | 结算金额(元) | 备注
1 | 暂列金额 | 5000
2 | 暂估价 | 0
2.1 | 材料暂估价 | 0
2.2 | 专业工程暂估价 | 0
3 | 计日工 | 0
4 | 总承包服务费 | 0
合 计 |  | 5000
【清单大师计价软件江苏版V9.30】

## 1.4 表-12-1 暂列金额明细表
暂列金额明细表
工程名称：南通中专体育馆二楼教室改造工程-装修 |  |  | 标段： | 第1页 共1页
序号 | 项目名称 | 计量单位 | 暂定金额(元) | 备注
1 | 预留金 | 项 | 5000
合 计 |  |  | 5000
【清单大师计价软件江苏版V9.30】

## 1.5 表-12-2 材料（工程设备）暂估单价及调整表
材料（工程设备）暂估单价及调整表
工程名称：南通中专体育馆二楼教室改造工程-装修 | [7 empty] | 标段： | 第1页 共1页
序号 | 材料编码 | 材料(工程设备)名称、规格、型号 | 计量单位 | 数量 |  | 暂估（元） |  | 确认（元） |  | 差额±(元) |  | 备注
|  |  |  | 投标 | 确认 | 单价 | 合价 | 单价 | 合价 | 单价 | 合价
合计
【清单大师计价软件江苏版V9.30】

## 1.6 表-13 规费、税金项目计价表
规费、税金项目计价表
工程名称：南通中专体育馆二楼教室改造工程-装修 |  |  | 标段： | 第1页 共1页
序号 | 项目名称 | 计算基础 | 计算基数(元) | 计算费率(％) | 金额(元)
1 | 规费 |  |  | 0
1.1 | 社会保险费 | 分部分项工程费+措施项目费+其他项目费-除税工程设备费 |  | 2.4
1.2 | 住房公积金 | 分部分项工程费+措施项目费+其他项目费-除税工程设备费 |  | 0.42
1.3 | 环境保护税 | 分部分项工程费+措施项目费+其他项目费-除税工程设备费 |  | 0
2 | 税金 | 分部分项工程费+措施项目费+其他项目费+规费-除税甲供材料和甲供设备费/1.01 |  | 9
合 计
【清单大师计价软件江苏版V9.30】

## 2.1 表-08 分部分项工程和单价措施项目清单与计价表
分部分项工程和单价措施项目清单与计价表
工程名称：南通中专体育馆二楼教室改造工程-安装 |  |  |  |  | 标段： | 第1页 共1页
序号 | 项目编码 | 项目名称 | 项目特征描述 | 计量 单位 | 工程量 | 金额（元）
[6 empty] | 综合单价 | 合价 | 其中
暂估价
1 | 030404019001 | 控制开关 | 1、名称:空气开关 2、规格型号：1P+N 25A | 个 | 3
2 | 030404035001 | 插座 | 1、名称:五孔插座 2、规格:10A | 个 | 12
3 | 030404035002 | 插座 | 1、名称:空调插座 2、规格:250V,16A | 个 | 3
4 | 030411006001 | 接线盒 | 1、名称:接线盒 2、材质:塑料 3、安装形式:明装 | 个 | 21
5 | 030404035003 | 插座 | 1、名称:双口网络信息插座 | 个 | 6
6 | 030506001001 | 扩声系统设备 | 1、名称:音箱 2、安装方式:壁挂 | 台 | 6
7 | 030411004001 | 配线 | 1、塑料线槽配线 2、规格:RVB 2*0.5 PR20/明装 塑料线槽 | m | 55
8 | 030411004002 | 配线 | 1、塑料线槽配线 2、规格:BV-3*2.5 PR20/明装 塑料线槽 | m | 48
9 | 030411004003 | 配线 | 1、塑料线槽配线 2、规格:BV-3*4 PR20/明装 塑料线槽 | m | 56
10 | 030411004004 | 配线 | 1、塑料线槽配线 2、规格:超五类四对双绞线缆Cat 5e PR20/明装 塑料线槽 | m | 200
分部分项工程清单合计
1 | 011701001001 | 脚手架 |  | 项 | 1
单价措施项目清单合计
本页小计
合 计
【清单大师计价软件江苏版V9.30】

## 2.2 表-11 总价措施项目清单与计价表
总价措施项目清单与计价表
工程名称：南通中专体育馆二楼教室改造工程-安装 |  |  |  |  | 标段： | 第1页 共1页
序号 | 项目编码 | 项目名称 | 计算基础 | 费率（%） | 金额（元） | 调整 费率（%） | 调整后 金额（元） | 备注
1 | 011707001001 | 现场安全文明施工 |  | 0
1.1 |  | 基本费 | 分部分项工程费+单价措施项目费-除税工程设备费 | 1.5
1.2 |  | 标化增加费 | 分部分项工程费+单价措施项目费-除税工程设备费 | 0
1.3 |  | 扬尘污染防治增加费 | 分部分项工程费+单价措施项目费-除税工程设备费 | 0.22
2 | 011707010001 | 工程按质论价 | 分部分项工程费+单价措施项目费-除税工程设备费 | 0
3 | 011707002001 | 夜间施工 |  | 0
4 | 011707004001 | 二次搬运 |  | 0
5 | 011707005001 | 冬雨季施工 |  | 0
6 | 011707006001 | 地上、地下设施、建筑物的临时保护设施 |  | 0
7 | 011707007001 | 已完工程及设备保护费 |  | 0
8 | 011707008001 | 临时设施费 |  | 0
9 | 011707009001 | 赶工措施费 |  | 0
10 | 01B001 | 特殊条件下施工增加费 |  | 0
11 | 011707003001 | 非夜间施工照明 |  | 0
12 | 011707011001 | 住宅工程分户验收 |  | 0
13 | 011707012001 | 建筑工人实名制费用 |  | 0
合 计
【清单大师计价软件江苏版V9.30】

## 2.3 表-12 其他项目清单与计价汇总表
其他项目清单与计价汇总表
工程名称：南通中专体育馆二楼教室改造工程-安装 |  |  | 标段： | 第1页 共1页
序号 | 项目名称 | 金额(元) | 结算金额(元) | 备注
1 | 暂列金额 | 0
2 | 暂估价 | 0
2.1 | 材料暂估价 | 0
2.2 | 专业工程暂估价 | 0
3 | 计日工 | 0
4 | 总承包服务费 | 0
合 计 |  | 0
【清单大师计价软件江苏版V9.30】

## 2.4 表-12-1 暂列金额明细表
暂列金额明细表
工程名称：南通中专体育馆二楼教室改造工程-安装 |  |  | 标段： | 第1页 共1页
序号 | 项目名称 | 计量单位 | 暂定金额(元) | 备注
合 计 |  |  | 0
【清单大师计价软件江苏版V9.30】

## 2.5 表-12-2 材料（工程设备）暂估单价及调整表
材料（工程设备）暂估单价及调整表
工程名称：南通中专体育馆二楼教室改造工程-安装 | [7 empty] | 标段： | 第1页 共1页
序号 | 材料编码 | 材料(工程设备)名称、规格、型号 | 计量单位 | 数量 |  | 暂估（元） |  | 确认（元） |  | 差额±(元) |  | 备注
|  |  |  | 投标 | 确认 | 单价 | 合价 | 单价 | 合价 | 单价 | 合价
合计
【清单大师计价软件江苏版V9.30】

## 2.6 表-13 规费、税金项目计价表
规费、税金项目计价表
工程名称：南通中专体育馆二楼教室改造工程-安装 |  |  | 标段： | 第1页 共1页
序号 | 项目名称 | 计算基础 | 计算基数(元) | 计算费率(％) | 金额(元)
1 | 规费 |  |  | 0
1.1 | 社会保险费 | 分部分项工程费+措施项目费+其他项目费-除税工程设备费 |  | 2.4
1.2 | 住房公积金 | 分部分项工程费+措施项目费+其他项目费-除税工程设备费 |  | 0.42
1.3 | 环境保护税 | 分部分项工程费+措施项目费+其他项目费-除税工程设备费 |  | 0
2 | 税金 | 分部分项工程费+措施项目费+其他项目费+规费-除税甲供材料和甲供设备费/1.01 |  | 9
合 计
【清单大师计价软件江苏版V9.30】